## Sheet1
《模拟电子技术》词汇
by Ren Sept.2018
Français | English | 中文
actif | active | 有源的，主动的
alternating current | alternating current | 交流电
ampère | ampere | 安培
amplificateur différentiel | differential amplifier | 差分放大器
amplificateur opérationnel | operational amplifier | 运算放大器
amplifier | amplify | 放大
amplitude | amplitude | 幅度
analogique | analog | 模拟的
asymptote | asymptote | 渐近线
bobine (self) | coil (self) | 自感线圈
boucle fermée | closed loop | 闭环
boucle ouverte | open loop | 开环
branche | branch | 支路
calcul | calculation | 计算
capacités en parallèle | parallel capacitors | 并联电容
capacités en série | series capacitors | 串联电容
chute de tension | voltage drop | 电压降
circuit-court | short circuit | 短路
circuit-ouvert | open circuit | 开路
circuits linéaires | linear circuits | 线性电路
comparateur | comparator | 比较器
condensateur | capacitor | 电容器
conductance | conductance | 电导
conducteur | conductor | 导体
conductivité | conductivity | 电导率
conduire | conduct | 传导
consiste | consists | 组成
constante | constant | 常数
contre-réaction | negative feedback | 负反馈
coupe-bande | bandstop | 带阻
courant | current | 电流
décade | decade | 十倍频
décibel | decibel | 分贝dB
définition | definition | 定义
degré | degree | 角度
Déphasage | dephasing | 相移，相位差
diagramme de bode | bode plot | 波特图
différence de potentiel | potential difference | 电位差
diminution | decrease | 减小
dipôle | two-terminal (network) | 两端(网络,元件）
diviseur de tension | voltage divider | 分压
documentation technique | technical documentation | 技术文档
électronique | electronic | 电子的
entrent | enter | 进入的
erreur relative | relative error | 相对误差
filtre passe-bas | low-pass filter | 低通滤波器
filtre passe-haut | high-pass filter | 高通滤波器
filtre | filter | 滤波器
fonction de transfert | transfer function | 转移函数
force électromotrice | electromotive force | 电动势
fréquence de coupure | cutoff frequency | 截止频率
gain | gain | 增益
gain en boucle ouverte | open loop gain | 开环增益
générateur | generator | 发生器,发出功率
generateur de courant | current generator | 电流发生器，电流源
generateur de tension | voltage generator | 电压发生器，电压源
impedance | impedance | 阻抗
infinie | infinite | 无穷大
inverseur | inverter | 反相
L’intégrateur | The integrator | 积分器
La tension d’offset | The offset voltage | 偏置电压
Le dérivateur | the differentiator | 微分器
Le sommateur | The summing | 相加器
Le soustracteur | the subtractor | 相减器
Le suiveur | the follower | 跟随器
LOI D’OHM | ohm's law | 欧姆定律
Lois de Kirchhoff | Kirchhoff's Laws | 基尔霍夫定律
longueur | length | 长度
maille | loop | 回路
maximale | maximum | 最大
methode du thevenin | Thévenin's theorem | 戴维南定理
minimale | minimum | 最小
montage | montage | 电路
montages | circuit | 电路， 线路
noeud | node | 节点
non inverseur | non inverter | 非反相
octave | octave | 倍频
oscilloscope | oscilloscope | 示波器
partie imaginaire | imaginary part | 虚部
partie réelle | real part | 实部
passe-bande | bandpass | 带通
passif | passive | 无源的，被动的
pente | slope | 斜率
période du signal | signal period | 信号周期
phase | phase | 相位
puissance | power | 功率
quadripôle | quadrupole | 四端
radians | radians | 弧度
réactance | reactance | 电抗
récepteur | receiver | 接收器,消耗功率
remarque | remark | 备注，注意
remplacer | replace | 替换
réponse en fréquence | frequency response | 频率响应
Représentation | Representation | 表示
Réseau électrique | electricity network | 电流网络
résistance | resistance | 电阻值
résistance d’entrée | input resistance | 输入电阻
résistance de sortie | output Resistance | 输出电阻
résistance équivalente | equivalent resistance | 等效电阻
résistance interne | internal resistance | 内阻
résistances en parallèle | parallel resistors | 并联电阻
résistances en série | series resistors | 串联电阻
résistivité | resistivity | 电阻率
schéma électrique | electric scheme | 电路原理图，电路图
semi-logarithmique | semi-logarithmic | 半对数
signal de référence | reference signal | 参考信号
signal parasité | parasitized signal | 寄生信号
signal sinusoïdal | sinusoidal signal | 正弦信号
sortent | exit | 流出的
source de courant idéale | ideal current source | 理想电流源
source de courant réelle | real current source | 实际电流源
source de tension idéale | ideal voltage source | 理想电压源
source de tension réelle | real voltage source | 实际电压源
stabiliser | stabilize | 稳定
superpose | superimposed | 叠加
surface | surface | 面积
symbole | symble | 符号
theoreme de Millman | Millman's theorem | 弥尔曼定理
theoreme de Norton | Norton's theorem | 诺顿定理
theoreme de Thévenin | Thévenin's theorem | 戴维宁定理
transistor | transistor | 晶体管
traverse | traverse | 穿过， 通过
valeur moyenne | average value | 平均值
volt | volt | 伏特